## 4.7 分部分项工程和单价措施项目清单与计价表
分部分项工程和单价措施项目清单与计价表
工程名称：电气工程 | [7 empty] | 第 1 页 共 3 页
序号 | 子目编码 | 子目名称 | 子目特征描述 | 计量单位 | 工程量 | 金额（元）
[6 empty] | 综合单价 | 合价 |  | 其中
[9 empty] | 暂估价 | 规费
| C.2.4 | 控制设备及低压电器拆除、安装
1 | 920204026001 | 照明开关拆除 | 1.名称:跷板式暗开关 | 个 | 13
2 | 920204028001 | 插座拆除 | 1.名称:二、三孔安全型插座 | 个 | 21
3 | 920204027001 | 照明开关安装 | 1.名称:跷板式暗开关 2.型号:单联单控 | 个 | 5
4 | 920204027002 | 照明开关安装 | 1.名称:跷板式暗开关 2.型号:双联单控 | 个 | 1
5 | 920204027003 | 照明开关安装 | 1.名称:跷板式暗开关 2.型号:四联单控 | 个 | 3
6 | 920204029001 | 插座安装 | 1.名称:二、三孔安全型插座 2.规格:250V,10A | 个 | 9
7 | 920204030001 | 小电器拆除 | 1.名称:排气扇 | 个 | 3
8 | 920204031001 | 小电器安装 | 1.名称:排气扇 2.规格:300*300mm 3.安装方式:嵌入式 | 个 | 4
9 | 920204026002 | 照明开关拆除 | 1.名称:风机盘管智能开关 | 个 | 4
10 | 920204027004 | 照明开关安装 | 1.名称:风机盘管智能开关 | 个 | 1
11 | 920803010001 | 电视插座安装 | 1.名称:电视插座 | 个 | 3
分部小计
| C.2.10 | 配管配线拆除、整修、安装
12 | 920210003001 | 电气配管 | 1.名称:电气配管 2.材质:JDG 3.规格:20 4.配置形式:暗敷 | m | 84.51
13 | 920210010001 | 电气配线 | 1.配线形式名称:管内穿线 2.导线型号、材质、规格:WDZB-BYJ-1.0mm2 | m | 111
本页小计
分部分项工程和单价措施项目清单与计价表
工程名称：电气工程 | [7 empty] | 第 2 页 共 3 页
序号 | 子目编码 | 子目名称 | 子目特征描述 | 计量单位 | 工程量 | 金额（元）
[6 empty] | 综合单价 | 合价 |  | 其中
[9 empty] | 暂估价 | 规费
14 | 920210010002 | 电气配线 | 1.配线形式名称:管内穿线 2.导线型号、材质、规格:WDZB-BYJ-2.5mm2 | m | 210.03
15 | 920210014001 | 接线盒安装 | 1.名称:接线盒 2.材质:钢制 3.规格:86H50 | 个 | 41
16 | 920210005001 | 金属软管敷设 | 1.名称:金属软管 2.规格:DN15 | 根 | 4
分部小计
| C.2.11 | 照明器具拆除、整修、安装
17 | 920211001001 | 普通灯具及吸顶灯拆除 | 1.名称:吸顶灯 | 套 | 2
18 | 920211013001 | 荧光灯拆除 | 1.名称:LED平板灯 2.规格:300*600mm | 套 | 7
19 | 920211013002 | 荧光灯拆除 | 1.名称:LED平板灯 2.规格:600*600mm | 套 | 12
20 | 920211003001 | 普通灯具及吸顶灯安装 | 1.名称:LED装饰筒灯 2.规格:6W 3.安装形式:嵌入式 | 套 | 3
21 | 920211003004 | 普通灯具及吸顶灯安装 | 1.名称:LED吸顶灯 | 套 | 4
22 | 920211003003 | 普通灯具及吸顶灯安装 | 1.名称:LED装饰筒灯 2.规格:13W 3.安装形式:嵌入式 | 套 | 3
23 | 920211015001 | 荧光灯安装 | 1.名称:LDE平板灯 2.规格:300*300mm | 套 | 3
24 | 920211015002 | 荧光灯安装 | 1.名称:LDE平板灯 2.规格:300*600mm | 套 | 1
本页小计
分部分项工程和单价措施项目清单与计价表
工程名称：电气工程 | [7 empty] | 第 3 页 共 3 页
序号 | 子目编码 | 子目名称 | 子目特征描述 | 计量单位 | 工程量 | 金额（元）
[6 empty] | 综合单价 | 合价 |  | 其中
[9 empty] | 暂估价 | 规费
25 | 920211015003 | 荧光灯安装 | 1.名称:LDE平板灯 2.规格:600*600mm | 套 | 1
26 | 920211016001 | 医疗专用灯拆除 | 1.名称:紫外线消毒灯 | 套 | 7
分部小计
| C.10.1 | 附属工程拆除、安装
27 | 920901004001 | 剔(凿)槽 | 1.名称:墙面剔槽 2.规格:DN25以内 | m | 20.4
分部小计
措施项目
分部小计
本页小计
合 计

## 4.14 主要材料和工程设备选用表(出主要材料)
主要材料和工程设备选用表
工程名称：电气工程
序号 | 材料和工程设备名称 | 单位 | 单价 | 数量 | 品牌/厂家 | 规格型号 | 备注
1 | 电焊条 (综合) | kg |  | 10.25 |  | (综合)
2 | 绝缘导线 WDZB-BYJ-1.0mm2 | m |  | 129.648 |  | WDZB-BYJ-1.0mm2
3 | 绝缘导线 WDZB-BYJ-2.5mm2 | m |  | 245.315 |  | WDZB-BYJ-2.5mm2
4 | 铜芯聚氯乙烯绝缘电线 BV2.5 | m |  | 16.86 |  | BV2.5
5 | JDG(KBG)薄壁钢管 | m |  | 87.0453
6 | JDG(KBG) 螺纹盒接头 20 | 个 |  | 34.8181 |  | 20
7 | 接线盒 | 个 |  | 41.82
8 | 电视插座 同轴 | 个 |  | 3.03 |  | 同轴
9 | 其他材料费占材料费 | 元 |  | 63.355
10 | 排气扇 | 台 |  | 4
11 | LED平板灯 300*300mm | 套 |  | 3.03 |  | 300*300mm
12 | LED平板灯 300*600mm | 套 |  | 1.01 |  | 300*600mm
13 | LED平板灯 600*600mm | 套 |  | 1.01 |  | 600*600mm
14 | LED装饰筒灯 6W | 套 |  | 3.03
15 | LED装饰筒灯 13W | 套 |  | 3.03
16 | LED吸顶灯 | 套 |  | 4.04
17 | 普通面板开关 单联单控,250V 10A | 个 |  | 5.1 |  | 单联单控,250V 10A
18 | 风机盘管智能开关 | 个 |  | 1.02
19 | 普通面板开关 四联单控,250V 10A | 个 |  | 3.06 |  | 四联单控,250V 10A
20 | 普通插座 单相暗装,5孔，10A | 个 |  | 9.18 |  | 单相暗装,5孔，10A
注：本表中所列材料设备应仅限于承包人自行采购范围内的材料设备。本表格可以按照同样的格式扩展。