## 4.7 分部分项工程和单价措施项目清单与计价表
分部分项工程和单价措施项目清单与计价表
工程名称：给排水工程 | [7 empty] | 第 1 页 共 2 页
序号 | 子目编码 | 子目名称 | 子目特征描述 | 计量单位 | 工程量 | 金额（元）
[6 empty] | 综合单价 | 合价 |  | 其中
[9 empty] | 暂估价 | 规费
| C.7.1 | 给排水、采暖管道拆除、安装
1 | 920601013001 | 塑料管安装 | 1.材质:PPR给水管 2.型号、规格:De20 3.连接方式:热熔连接 4.压力试验、吹扫及清洗设计要求:水压试验、冲洗试验 | m | 49.13
2 | 920601013002 | 塑料管安装 | 1.材质:PPR给水管 2.型号、规格:De25 3.连接方式:热熔连接 | m | 9
3 | 920603002001 | 水嘴、螺纹阀门拆除 | 1.名称:铜闸阀 2.型号、规格:DN20 | 个 | 4
4 | 920603005001 | 螺纹阀门安装 | 1.名称:截止阀 2.材质:铜制 3.型号、规格、压力等级:DN20 | 个 | 4
5 | 920901004001 | 剔(凿)槽 | 1.名称:墙面剔槽 2.规格:DN25以内 | m | 22
分部小计
| C.7.3 | 卫生器具拆除、制作、安装
6 | 920604006002 | 洗脸盆安装 | 1.名称:台下式洗脸盆 2.附件配置:冷热混合龙头 | 套 | 3
7 | 920604009001 | 拖布池拆除 | 1.名称:拖布池 | 套 | 4
8 | 920604010001 | 拖布池安装 | 1.名称:拖布池 | 套 | 2
9 | 920604012001 | 淋浴器安装 | 1.名称:智能卡式淋浴器 | 套 | 3
10 | 920604015002 | 大便器安装 | 1.名称:座便器连体式 | 套 | 3
11 | 920604019001 | 水龙头安装 | 1.名称:水龙头 2.型号、规格:DN15 | 个 | 2
本页小计
分部分项工程和单价措施项目清单与计价表
工程名称：给排水工程 | [7 empty] | 第 2 页 共 2 页
序号 | 子目编码 | 子目名称 | 子目特征描述 | 计量单位 | 工程量 | 金额（元）
[6 empty] | 综合单价 | 合价 |  | 其中
[9 empty] | 暂估价 | 规费
12 | 920604022001 | 地漏安装 | 1.名称:不锈钢防臭地漏 2.型号、规格:DN50 | 个 | 7
分部小计
措施项目
分部小计
本页小计
合 计

## 4.14 主要材料和工程设备选用表(出主要材料)
主要材料和工程设备选用表
工程名称：给排水工程
序号 | 材料和工程设备名称 | 单位 | 单价 | 数量 | 品牌/厂家 | 规格型号 | 备注
1 | 陶瓷片密封龙头 15 | 个 |  | 2.02 |  | 15
2 | 存水弯 塑料 50 | 个 |  | 2.01 |  | 塑料 50
3 | 排水栓 带链堵 50 | 套 |  | 2.01 |  | 带链堵 50
4 | 角型阀 带铜活 15 | 套 |  | 6.06 |  | 带铜活 15
5 | 聚四氟乙烯生料带 宽20 | m |  | 51.0242 |  | 宽20
6 | 密封胶 750ml | 支 |  | 3.4 |  | 750ml
7 | 金属软管 15(L=500mm) | 根 |  | 6.03 |  | 15(L=500mm)
8 | 塑料管卡 20 | 个 |  | 92.6346 |  | 20
9 | 水嘴及给排水配件 | 套 |  | 3.03
10 | 水龙头 DN15 陶瓷片 | 个 |  | 2.02 |  | DN15 陶瓷片
11 | 成品淋浴器 | 套 |  | 3
12 | 地漏 | 个 |  | 7
13 | 冲洗阀及配件 | 套 |  | 3.03
14 | 洗脸盆托架含胀栓 | 套 |  | 3.03
15 | 冷热水用聚丙烯PP-R管 S4 20*2.3 | m |  | 50.1126 |  | S4 20*2.3
16 | 冷热水用聚丙烯PP-R管 S4 25*2.8 | m |  | 9.18 |  | S4 25*2.8
17 | 截止阀 J11W-16 DN20 | 个 |  | 4 |  | J11W-16 DN20
18 | 洗脸盆 | 件 |  | 3.03
19 | 拖布盆 | 个 |  | 2.02
20 | 大便器 | 件 |  | 3.03
注：本表中所列材料设备应仅限于承包人自行采购范围内的材料设备。本表格可以按照同样的格式扩展。